## Calculation
Input parameters | Input |  | Hour | Volume | Power | Sec high | % low
Luminarie effect (W) | 120 |  | 0:00 | 17.2938 | Y | 253.1818 | 92.97%
Dim level max (%) | 100% |  | 1:00 | 11.5442 | Y | 169.0076 | 95.31%
Dim level min (%) | 20% |  | 2:00 | 8.6169 | Y | 126.1515 | 96.5%
High effect (W) | 120 |  | 3:00 | 7.6114 | Y | 111.4305 | 96.9%
Low effect (W) | 24 |  | 4:00 | 13.0166 | Y | 190.5628 | 94.71%
Number of luminaries | 100 |  | 5:00 | 50.3499 | Y | 737.1228 | 79.52%
Speed (km/h) | 100 |  | 6:00 | 94.5569 | Y | 1384.3126 | 61.55%
Pole distance (m) | 40 |  | 7:00 | 136.5837 | Y | 1999.5858 | 44.46%
Hold time (s) | 10 |  | 8:00 | 128.6469
Forward count | 5 |  | 9:00 | 127.9683
|  |  | 10:00 | 154.7609
Time between poles (s) | 1.44 |  | 11:00 | 186.2003
Time poleset (s) | 14.4 |  | 12:00 | 206.1591
Time + hold (s) | 24.4 |  | 13:00 | 225.6136
|  |  | 14:00 | 246.1948
Grouping factor | 40% |  | 15:00 | 284.9976
Vehicles will not be equally spaced, some will occupy other cars light-wave. 0% -no grouping 10% - conservative 20% - normal 30% - heavy |  |  | 16:00 | 269.2146
|  |  | 17:00 | 222.0111
|  |  | 18:00 | 182.1314
|  |  | 19:00 | 142.7158
|  |  | 20:00 | 105.9422
|  |  | 21:00 | 76.5875 | Y | 1121.2409 | 68.85%
|  |  | 22:00 | 51.0982 | Y | 748.0773 | 79.22%
|  |  | 23:00 | 30.3745 | Y | 444.6828 | 87.65%
|  |  | AADT | 2980.1902 | 11 | Avg dim | 81.6%
Free compare (Watt) | 200
| 200W | LED 120W full light | LED 120W 67% MPD 6hr | LED 120W 50% MPD 6hr | LED 120W 50% MPD 8hr | LED 120W & Comlight
Dim min % | 0% | 0% | 67% | 50% | 50% | 20%
Dim max % | 100% | 100% | 100% | 100% | 100% | 100%
Hours min hr | 0 | 0 | 6 | 6 | 8 | 8.9763
Hours max hr | 11 | 11 | 5 | 5 | 3 | 2.0237
Dim low kWh | 0 | 0 | 17607.6 | 13140 | 17520 | 7863.2299
Dim high kWh | 80300 | 48180 | 21900 | 21900 | 13140 | 8863.8503
Total kWh/yr | 80300 | 48180 | 39507.6 | 35040 | 30660 | 16727.0802
Comlight factor | 4.8006 | 2.8804 | 2.3619 | 2.0948 | 1.833 | 1